## MENU PRINCIPAL
Cliquez sur l'un des boutons ci-dessous pour remplir les informations correspondantes
1- Réseau
3- LNB
2- BUC
4- Antenne
5 - Modem
6- Satellite

## 1- Réseau
Nom de la station | updade_status | Type de service | Zone (Ville/Quartier) | Longitude DD/MM/SS | Latitude DD/MM/SS | Altitude du site (m) | Frequence (MHz) Tx | Frequence (MHz) Rx | Largeur de bande (MHz) | Désignation de l'émission | Bande | Type de modulation | Debits (Kbit/s)
[13 empty] | Upload | Download
VSAT OP ZONGO_Exemple 0 | En service | Données | Parakou | 002 12 10 E | 09 11 03 N | 201 | 6588.0403 | 3654.4402 | 0.143 | 143K1G603 | C | SCPC | 512 | 768
Retour au menu principal

## 2- BUC
Nom de la station | Nom du BUC | Model du BUC | Marque du BUC | Constructeur du BUC | Bande de fréquence | Puissance Max. (Watt) | Puissance de l'emetteur (Watt ou dBm)
VSAT OP ZONGO_Exemple 0 | C- Band 6700 | 6710 | CODAN | Société CODAN LIMITED | 5850 – 6425 | 15 | 10
Retour au menu principal
Note on C7: hyetondji: Model a communiquer après par GLO

## 3- LNB
Nom de la station | Nom de la LNB | Model LNB | Marque | Constructeur LNB | Bande de fréquence de reception (MHz)
VSAT OP ZONGO_Exemple 0 | Insat C Band PLL LNB | NJS8476S | JAPAN RADIO NJRC | Société NEW JAPAN RADIO CO, LTD | 3400 – 4200
Note on C7: hyetondji: A vérifier et communiquer plus tard le 04 Juillet 2014
Retour au menu principal

## 4- Antenne
Nom de la station | Nom du constructeur de l'antenne | Type d'antenne | Marque de l'antenne | Gain (dBi) |  | Hauteur de l'antenne (m) | Diamètre de l'antenne (m) | Polarisation | VSWR | Cross-Pol isolation (XPD) | Beamwidth |  |  | Front to Back Ratio (dB)
|  |  |  | Emission | Reception | [5 empty] | 3 dBm | 6 dBm | 20 dBm
VSAT OP ZONGO_Exemple 0 | PRODELIN | 1383 | PRODELIN | 46.0 dBi | 42.1 dBi | 25 | 3.8 | Circulaire | 1.3:1 | 30 | 0.9 |  |  | 17
Note on B7: hyetondji: Nous envoyer ca le Vend 04 Juillet 2014
Retour au menu principal

## 5- Diagramme de l'antenne (hidden)
Nom de la station: |  | VSAT OP ZONGO_Exemple 0 |  |  | Nom de la station: |  |  |  |  | Nom de la station: |  |  |  |  | Nom de la station: |  |  |  |  | Nom de la station: |  |  |  |  | Nom de la station:
ANTENNE: | PRODELIN SERIE 1383 3.8m C&Ku BAND Tx/Rx |  |  |  | ANTENNE: |  |  |  |  | ANTENNE: |  |  |  |  | ANTENNE: |  |  |  |  | ANTENNE: |  |  |  |  | ANTENNE:
| Diagramme d'antenne |  |  |  |  | Diagramme d'antenne |  |  |  |  | Diagramme d'antenne |  |  |  |  | Diagramme d'antenne |  |  |  |  | Diagramme d'antenne |  |  |  |  | Diagramme d'antenne
| 1° < θ < 20° | → | 29-25logθ |  |  |  | → |  |  |  |  | → |  |  |  |  | → |  |  |  |  | → |  |  |  |  | →
| 20° < θ < 26,3° | → | -3.5 |  |  |  | → |  |  |  |  | → |  |  |  |  | → |  |  |  |  | → |  |  |  |  | →
| 26,3° < θ < 48° | → | 32-25logθ |  |  |  | → |  |  |  |  | → |  |  |  |  | → |  |  |  |  | → |  |  |  |  | →
| 48° < θ <180° | → | -10 |  |  |  | → |  |  |  |  | → |  |  |  |  | → |  |  |  |  | → |  |  |  |  | →
Antenna Gain (DB) | Pattern (CCIR) | θ (Degré) | Max Gain Sidelobe (DB) | Min Attenuation Sidelobe (DB) | Antenna Gain (DB) | Pattern (CCIR) | θ (Degré) | Max Gain Sidelobe (DB) | Min Attenuation Sidelobe (DB) | Antenna Gain (DB) | Pattern (CCIR) | θ (Degré) | Max Gain Sidelobe (DB) | Min Attenuation Sidelobe (DB) | Antenna Gain (DB) | Pattern (CCIR) | θ (Degré) | Max Gain Sidelobe (DB) | Min Attenuation Sidelobe (DB) | Antenna Gain (DB) | Pattern (CCIR) | θ (Degré) | Max Gain Sidelobe (DB) | Min Attenuation Sidelobe (DB) | Antenna Gain (DB) | Pattern (CCIR) | θ (Degré) | Max Gain Sidelobe (DB) | Min Attenuation Sidelobe (DB)
46 | 29-25 Logθ dBi | 1 | 29 | 17
46 | 29-25 Logθ dBi | 2 | 21.5 | 24.5
46 | 29-25 Logθ dBi | 3 | 17.1 | 28.9
46 | 29-25 Logθ dBi | 4 | 13.9 | 32.1
46 | 29-25 Logθ dBi | 5 | 11.5 | 34.5
46 | 29-25 Logθ dBi | 6 | 9.55 | 36.5
46 | 29-25 Logθ dBi | 7 | 7.87 | 38.1
46 | 29-25 Logθ dBi | 8 | 6.42 | 39.6
46 | 29-25 Logθ dBi | 9 | 5.14 | 40.9
46 | 29-25 Logθ dBi | 10 | 4 | 42
46 | 29-25 Logθ dBi | 11 | 2.97 | 43
46 | 29-25 Logθ dBi | 12 | 2.02 | 44
46 | 29-25 Logθ dBi | 13 | 1.15 | 44.8
46 | 29-25 Logθ dBi | 14 | 0.35 | 45.7
46 | 29-25 Logθ dBi | 15 | -0.4 | 46.4
46 | 29-25 Logθ dBi | 16 | -1.1 | 47.1
46 | 29-25 Logθ dBi | 17 | -1.8 | 47.8
46 | 29-25 Logθ dBi | 18 | -2.4 | 48.4
46 | 29-25 Logθ dBi | 19 | -3 | 49
46 | 29-25 Logθ dBi | 20 | -3.5 | 49.5
46 | -3,5 DBi | 21 | -3.5 | 49.5
46 | -3,5 DBi | 22 | -3.5 | 49.5
46 | -3,5 DBi | 23 | -3.5 | 49.5
46 | -3,5 DBi | 24 | -3.5 | 49.5
46 | -3,5 DBi | 25 | -3.5 | 49.5
46 | -3,5 DBi | 26 | -3.5 | 49.5
46 | -3,5 DBi | 26.3 | -3.5 | 49.5
46 | 32-25Logθ dBi | 27 | -3.8 | 52.8
46 | 32-25Logθ dBi | 28 | -4.2 | 53.2
46 | 32-25Logθ dBi | 29 | -4.6 | 53.6
46 | 32-25Logθ dBi | 30 | -4.9 | 53.9
46 | 32-25Logθ dBi | 31 | -5.3 | 54.3
46 | 32-25Logθ dBi | 32 | -5.6 | 54.6
46 | 32-25Logθ dBi | 33 | -6 | 55
46 | 32-25Logθ dBi | 34 | -6.3 | 55.3
46 | 32-25Logθ dBi | 35 | -6.6 | 55.6
46 | 32-25Logθ dBi | 36 | -6.9 | 55.9
46 | 32-25Logθ dBi | 37 | -7.2 | 56.2
46 | 32-25Logθ dBi | 38 | -7.5 | 56.5
46 | 32-25Logθ dBi | 39 | -7.8 | 56.8
46 | 32-25Logθ dBi | 40 | -8.1 | 57.1
46 | 32-25Logθ dBi | 41 | -8.3 | 57.3
46 | 32-25Logθ dBi | 42 | -8.6 | 57.6
46 | 32-25Logθ dBi | 43 | -8.8 | 57.8
46 | 32-25Logθ dBi | 44 | -9.1 | 58.1
46 | 32-25Logθ dBi | 45 | -9.3 | 58.3
46 | 32-25Logθ dBi | 46 | -9.6 | 58.6
46 | 32-25Logθ dBi | 47 | -9.8 | 58.8
46 | 32-25Logθ dBi | 48 | -10 | 59
46 | -10 dBi | 49 | -10 | 59
46 | -10 dBi | 50 | -10 | 59
46 | -10 dBi | 51 | -10 | 59
46 | -10 dBi | 52 | -10 | 59
46 | -10 dBi | 53 | -10 | 59
46 | -10 dBi | 54 | -10 | 59
Retour au menu principal

## 5- Modem
Nom de la station | Nom Modem | Marque | Modèle | Constructeur | Bande de freq TX (MHz) | Bande de freq RX (MHz)
VSAT OP ZONGO_Exemple 0 | Modem Satellite | Modem Satellite | CDM 570 L | COMTECH | 950 à 1950 | 950 à 1950
Retour au menu principal

## 6-Satellite
Nom de la station | Nom du satellite | Longitude nominale | Géostationnaire (Oui/Non) | Service | Sous Service
VSAT OP ZONGO_Exemple 0 | Intelsat IS-903 | 34,5° W | Non | Satellite | Earth fixe
Retour au menu principal

## 8- Adresse (hidden)
Nom de la station | Licence |  |  |  |  | Personne responsable |  |  |  | Informations générale sur la comagnie
| Date de dépôt dossier | Date de la licence | Type de licence | N° de licence | Durée de validité (an) | Nom & prénom | Nationalité | Mobile | e-mail | Nom de la compagnie | N° de Rue | Immeuble | Ville | Quartier de ville | Code de la compagnie | Téléphone | fax | Boite postale | autres informations utiles
VSAT OP ZONGO_Exemple 0
Retour au menu principal

## Liste (hidden)
Licence_type | updade_status1 | Type de service | Bande | O/N
Renouvelable | En service | Données | C | Non
Temporaire | Pas en service | Données & Voix | Ku | Oui
Indéterminée | Démantelé | Données & Image & Voix | L
Non renouvelable |  |  | Ka